## Sheet1
Type II Transfer function: |  |  |  | Type III Transfer Function
(C21*R22*s + 1)/(s*(C21*C23*R22*s + C21 + C23)) |  |  |  | (Cf1*Rf2*s + 1)*(Cf2*s*(Rf1 + Rf3)+1)/(Rf1*s*(Cf1+Cf3)*(Cf2*Rf1*s+1)*(Cf3*Rf2*s+1)) |  | Make assumption that C1 >> C3
Type II Compensator
Type II Compensator |  |  |  | Desired Values
Desired Values |  |  |  | Rf1 | 10000 | Hz
R21 | 10000 | Ohms |  | fp0 | 300 | Hz
fp0 | 0.1 | Hz |  | fp1 | 159000 | Hz
fp1 | 10000 | Hz |  | fp2 | 25000 | Hz
fz1 | 10 | Hz | ZERO FREQUENCY | fz1 | 20000 | Hz
|  |  |  | fz2 | 20000 | Hz
Recommended Values
C21 | 159154.9431 | nF
R22 | 0.1 | kOhms
C23 | 159.1549 | nF |  | Recommended Values
|  |  |  | Cf1 | 1.6683 | nF
|  |  |  | Cf2 | 0.69568 | nF
Check Values |  |  |  | Cf3 | 42.4413 | nF
fp0 |  |  |  | Rf2 | 750 | Ohms
fp1 |  | kHz |  | Rf3 | 1438.8489 | Ohms
Fz1 | 10 | kHz
Check Values
|  |  |  | C1 >> C3 | FALSE
Steps for compensation with Type III:
Place fp1 at ESR zero.
|  |  |  | Place fp2 at fcross to 10*fcross |  | fcross ~= fsw/6
Place fz1 at pole of plant
Place fz2 at pole of plant.
Modify fp0 for intended crossover frequency.